## Article 20.2, Llei 10-2019 CCTE
PRODUCCIÓ MÍNIMA D’ENERGIA RENOVABLE
SECTOR RESIDENCIAL
Nº habitatges (plurifamiliars + unifamiliars)
Edificis d’habitatges plurifamiliars
Superfície construïda edificis plurifamiliars |  | m²
Número blocs edificis plurifamiliars |  | ud
Nombre elevadors 5 persones (0,63 m/s) per bloc | 1 | ud
Grups de pressió per bloc 1,5 CV | 1 | ud
Electrificació bàsica | 5750 | W
Electrificació elevada | 9200 | W
Nº Viviendas (n) | Simult.
1 | 1
2 | 2
3 | 3
4 | 3.8
5 | 4.6
6 | 5.4
7 | 6.2
8 | 7
9 | 7.8
10 | 8.5
11 | 9.2
12 | 9.9
13 | 10.6
14 | 11.3
15 | 11.9
16 | 12.5
17 | 13.1
18 | 13.7
19 | 14.3
20 | 14.8
21 | 15.3
n>21 | 4.8
Previsió càrregues habitatges | 0 | kW
Superfície espais comuns (10% de la superfície total) | 0 | m²
Rati enllumenat espais comuns | 0.8 | W/m²
Previsió càrregues espais comuns | 0 | kW
Potència unitària elevador | 4.5 | kW
Previsió càrregues elevadors | 0 | kW
Potència unitària grup de pressió | 1.104 | kW
Previsió càrregues grups de pressió | 0 | kW
PREVISIÓ CÀRREGUES RESIDENCIAL | 0 | kW
OFICINES, COMERÇOS I HOTELS
Sup. Construïda, oficines, comerços i hotels |  | m²
Rati càrregues | 100 | W/m²
PREVISIÓ CÀRREGUES OFICINES, COMERÇOS I HOTELS | 0 | kW
SECTOR INDUSTRIAL
Sup. Construïda sector industrial |  | m²
Rati càrregues | 125 | W/m²
PREVISIÓ CÀRREGUES SECTOR INDUSTRIAL | 0 | kW
APARCAMENTS
Sup. construïda aparcaments |  | m²
Places previstes |  | ud
Rati aparcaments vent. natural | 10 | W/m²
Rati aparcaments vent. forçada | 20 | W/m²
Previsió càrregues ventilació | 0 | kW
Punt de recàrrega unitari | 3680 | W
Previsió càrregues punts de recàrrega | 0 | kW
PREVISIÓ CÀRREGUES APARCAMENTS | 0 | kW
Coeficients de simultaneïtat per a noves urbanitzacions
Ús residencial (inclou aparcaments i serveis comuns) | 0.5
Ús comercial | 0.7
Ús industrial | 0.6
CÀRREGA TOTAL, ENERGIA MÍNIMA A PRODUIR I SUP. GENERACIÓ FOTOVOLTAICA
Previsió càrrega nova urbanització | 0 | kW
Producció mínima anual (2h diàries) | 0 | kWh/any
Hores anuals de producció renovable | 1400 | hores
Potència unitària panells solars | 500 | Wp
Superfície necessària per panell solar | 10 | m²/kW
Potència instal·lació renovable | 0 | kW
Número de panells solars FV | 0 | ud
Superfície total instal·lació de generació FV | 0 | m²
DOCUMENTACIÓ DE REFERÈNCIA
1. Guia Tècnica d’aplicació del Reglament Electrotècnic de Baixa Tensió. BT-10. Previsió de càrregues per a suministres en baixa tensió.
2. Circular del Director General d’Indústria de 15 de maig de 2006 per la qual es fixen els criteris sobre la previsió de càrregues per al dimensionament de nova infraestructura elèctrica necessària per a atendre les peticions de subministrament
COMENTARIS ADDICIONALS

## Full1
Cuantificación de la exigencia (HE6 CTE) 1 En los edificios de uso residencial privado se instalarán sistemas de conducción de cables que permitan la instalación futura de estaciones de recarga para el 100% de las plazas de aparcamiento. 2 En los edificios de uso distinto al residencial privado, se instalarán sistemas de conducción de cables que permitan la instalación futura de estaciones de recarga para al menos el 20% de las plazas de aparcamiento. Además, se instalará una estación de recarga por cada 40 plazas de aparcamiento debiendo instalarse siempre, como mínimo, una estación de recarga. En los edificios de uso distinto al residencial privado que sean titularidad de la Administración General del Estado o de los organismos públicos vinculados a ella o dependientes de la misma, la dotación será mayor que la establecida con carácter general, debiéndose instalar una estación de recarga por cada 20 plazas de aparcamiento y siempre, como mínimo, una estación de recarga. 3 En los edificios de uso característico residencial privado que contengan unidades de uso distinto al residencial privado, se aplicarán los mismos criterios que para edificios de uso residencial privado, salvo que las zonas de aparcamiento vinculadas a cada uso estén claramente delimitadas, en cuyo caso a cada zona se le aplicará el criterio correspondiente